## Feuil1
Ce document est protégé par le droit d’auteur © Henry Thonier - EGF
129 - CALCUL ELU DES ARMATURES D'UNE SECTION RECTANGULAIRE | [22 empty] | Cas N < 0 et en particulier < fctm.b.h
avec moment, effort normal, effort tranchant et torsion | [8 empty] | H. Thonier |  |  |  | 1 | entièrement comprimée |  |  |  | 0 | ENTIEREMENT |  |  |  | q | 0.883
[9 empty] | L'auteur n'est pas |  |  |  | 2 | partiellement tendue | [8 empty] | sinq | 0.77264 |  | diag | 1 | diagramme PR=1, Sargin=2
[9 empty] | responsable de |  |  |  | 3 | entièrement tendue |  |  | x0 | 0.61686 |  |  |  |  | a | 156 | 156 | k | 3.4178 | coefficient de Sargin
Données | [8 empty] | l'utilisation faite | [7 empty] | m0 | 0.37172 |  |  |  |  | b0 | 30 | 48
MEd | 0.1 | MNm | moment de flexion ELU | [5 empty] | de ce programme |  |  |  | A | 1.05 | 25 |  |  | code : 1=EC, 2=PT, 3=ET |  |  |  |  | c | 139.5778 | 151.0048
NEd | -0.1 | MN | effort normal ELU centré | [9 empty] | B | 1.08 | 50 |  |  | 2 |  | pour EC |  |  | k | 3.4178 | coef. Sargin
VEd | 0.2 | MN | effort tranchant ELU | [9 empty] | C | 1.15 | 75 |  |  | 200000000 1 142933440 2000000000000000000000000 454140786 3000000000000 540103478 1 709184110 0 411178355-1 115723270 2000000000000 839743589 0 277949981-1 833333333 0 477000000 0000000000000000000000000000000000000 | . | -411428568 0 114285712-1000000000000000000000000-100000000 0000000000000000000000000000000000000 189931969 0000000000000000000000000 583783783 0 100000000 0000000000000000000000000000000000000000000000000000000000000000000000000000000000000000000000000000000000000000000000000000000000000000000000000
TEd | 0 | MNm | moment de torsion ELU | [9 empty] | flex(Mor, N, V, b, h, d0, dp0, fck, fcd, fctm, ec1, ecu, euk, fyd, k, cotq, nb, phi)
b | 0.4 | m | largeur | [13 empty] | sRd,max1 | 9.99
h | 0.6 | m | hauteur totale | [13 empty] | sRd,max2 | 11.25
d | 0.53 | m | hauteur utile des armatures inférieures | [5 empty] | SECTION | [13 empty] | M1 | 0.077 | MNm
d' | 0.07 | m | distance armatures supérieures à fibre supérieure | [5 empty] | PARTIELLEMENT |  |  |  | Tableau des caractéristiques des bétons selon EC2 | [9 empty] | m | 0.041118
fck | 25 | MPa | résistance béton | [5 empty] | TENDUE |  |  |  | 1 | 2 | 3 | 4 | 5 | 6 | 7 | 8 | 9 |  | x | 0.0525
fyk | 500 | MPa | limite élastique acier | [9 empty] | fck | fctm | Ecm | ecu1 | ec1 | ecu2 | ec2 | n | kc |  | x | 0.027825 | m
gc | 1.5 |  | coefficient béton | [9 empty] | 12 | 1.6 | 27 | 3.5 | 1.8 | 3.5 | 2 | 2 | 5.3156 |  | es | 63.1669 | ‰
gs | 1.15 |  | coefficient acier | [9 empty] | 16 | 1.9 | 29 | 3.5 | 1.9 | 3.5 | 2 | 2 | 4.5199 |  | ss | 454.1408 | MPa
| A |  | classe d'acier | [9 empty] | 20 | 2.2 | 30 | 3.5 | 2 | 3.5 | 2 | 2 | 3.9375 |  | z | 0.51887 | MPa
cotq | 1 |  | inclinaison des bielles | [9 empty] | 25 | 2.6 | 31 | 3.5 | 2.1 | 3.5 | 2 | 2 | 3.4178 |  | As | 5.4697 | cm2
HA | 12 | mm | Ø des armatures transversales | [9 empty] | 30 | 2.9 | 33 | 3.5 | 2.2 | 3.5 | 2 | 2 | 3.1763
nb | 5 |  | nb de brins par cours de cadre |  |  | Résultats intermédiaires | [6 empty] | 35 | 3.2 | 34 | 3.5 | 2.25 | 3.5 | 2 | 2 | 2.8688
[6 empty] | x | 0.027795 | m | fibre neutre |  |  |  | 40 | 3.5 | 35 | 3.5 | 2.3 | 3.5 | 2 | 2 | 2.6414 | 1 | ec1 | -0.41143 | ‰
Armatures longitudinales nécessaires | [5 empty] | e0/h | -1.6667 |  | excentricité relative |  |  |  | 45 | 3.8 | 36 | 3.5 | 2.4 | 3.5 | 2 | 2 | 2.52 | 2 | ec2 | 0.011429 | ‰
| EC | PT | ET |  |  | ecu2 | 3.5 | ‰ | béton |  |  |  | 50 | 4.1 | 37 | 3.5 | 2.45 | 3.5 | 2 | 2 | 2.3796 | 3 | MRd | 0 | MNm
sc1 |  | 14.2933 |  | MPa | béton sup | ec2 | 2 | ‰ | d° |  |  |  | 55 | 4.2 | 38 | 3.2 | 2.5 | 3.1 | 2.2 | 1.75 | 2.267 | 4 | NRd | 0 | MN
sc2 |  |  |  | MPa | béton inf | n | 2 |  | exposant parabole |  |  |  | 60 | 4.4 | 39 | 3 | 2.6 | 2.9 | 2.3 | 1.6 | 2.2181 | 8 | sc1 | 0 | MPa
ss1 |  | 0 |  | MPa | acier sup | q | 45 | ° | inclinaison bielles donnée |  |  |  | 70 | 4.6 | 41 | 2.8 | 2.7 | 2.7 | 2.4 | 1.45 | 2.0756 | 9 | sc2 | 0.18993 | MPa
ss2 |  | 454.1408 |  | MPa | acier inf | fcd | 16.6667 | MPa | résistance béton |  |  |  | 80 | 4.8 | 42 | 2.8 | 2.8 | 2.6 | 2.5 | 1.4 | 1.9294 | 12 | x | 0.58378 | m
As,sup |  | 0 |  | cm2 | armature sup | fctm | 2.6 | MPa | d° |  |  |  | 90 | 5 | 44 | 2.8 | 2.8 | 2.6 | 2.6 | 1.4 | 1.7967
As,inf |  | 5.401 |  | cm2 | armature inf | fctd | 1.2133 | MPa | d°
[6 empty] | Ecm | 31 | GPa | module d'Young |  |  |  | Tableau des caractéristiques des bétons selon EC2 1: c; Tableau des caractéristiques des bétons selon EC2 2: 70; Tableau des caractéristiques des bétons selon EC2 3: mm; Tableau des caractéristiques des bétons selon EC2 4: enrobage à l'axe des armatures longitudinales
Armatures minimales | [5 empty] | fyd | 434.7826 | MPa | longitudinales
As,min | 2.8662 | cm2 | longitudinales |  |  | euk | 25 | ‰ | allong.lim. acier |  |  |  | Tableau des caractéristiques des bétons selon EC2 2: NE S'APPLIQUE PAS ICI CAR N >= 0 ou TORSION NON NULLE
(Asw/s)min | 3.2 | cm2/m | transversales |  |  | k | 1.05 |  | coef. acier
[6 empty] | eud | 22.5 | ‰ | allongement de calcul |  |  |  | Tableau des caractéristiques des bétons selon EC2 2: partiellement tendu sans acier
Armatures d'effort tranchant nécessaires | [5 empty] | n | 0.54 |  | coef. eff. tr. |  |  |  | Tableau des caractéristiques des bétons selon EC2 2: fehb(NEd, MEd, b, h, d, ec1, ecu1, fcd, kc, nc, typ, EY, eud)
Asw/s | 9.6436 | cm2/m | calculées |  |  | sEd/fcd | -0.025 | [5 empty] | Tableau des caractéristiques des bétons selon EC2 2: 000000000000000000000000-933333332-1 119054593 3 470003979-3000000000000000000000000000000000000000000000000000000000000000000000000000000000000; Tableau des caractéristiques des bétons selon EC2 3: ,
VRd,max | 0.721 | MN | effort tranchant résistant |  |  | u | 2 | m | périmètre
VEd/VRd,max | 0.27739 | < 1 ? | OK |  |  | A | 0.24 | m2 | aire
acw | 0.83974 |  |  |  |  | tef,i | 0.14 | m | épaisseur paroi fictive
cotq | 1 |  | inclinaison des cadres |  |  | Ak | 0.1196 | m2 | aire torsion
[6 empty] | uk | 1.44 | m | périmètre torsion
Armatures de torsion nécessaires | [5 empty] | tt,i | 0 | MPa | cisaillement de torsion
Asi/uk | 1.5972 | cm2/m | longitudinales |  |  | z | 0.477 | m | bras de levier (0,9d)
Asi | 2.3 | cm2 | d° totales sur le périmètre uk |  |  | sEd | -0.41667 | MPa | traction
Asw/s | 0 | cm2/m | transversales |  |  | sEd/fctm | -0.16026
Asw0,prov | 0 | cm2/m | pour un cadre seul |  |  | vEd | 1.0482 | MPa | cisaillement d'effort tranchant
s |  | mm | espacement maxi
TRd,max | 0.12655 | MNm | moment de torsion résistant
TEd/TRd,max | 0 | < 1 ? | OK
Les cadres sont affectés à la résistance au moment de torsion
Armatures transversales totales |  |  |  |  | Les épingles et étriers à l'effort tranchant (+ éventuellement une fraction des cadres)
Asw/s | 9.6436 | cm2/m | [7 empty] | Cisaillement béton seul
Asw | 5.6549 | cm2 (aire d'un cours de cadres) | [6 empty] | rl | 0.002473 | % d'arm.longit.
s | 586.3851 | mm (espacement de cours de cadres) | [6 empty] | k | 1.6052 | § 6.2.2 (1)
smax | 397.5 | mm (espacement maxi de cours de cadres) | [6 empty] | vRd,c1 | 0.35354 | MPa
s | 397.5 | mm (espacement retenu de cours de cadres) | [6 empty] | vmin | 0.3593 | MPa | poutre
[9 empty] | scp | -0.41667 | MPa
Vérification des résistances | [8 empty] | vRd,c | 0.2968 | MPa
m | 0.041118 | < 0,372 ? | OK | résistance béton en flexion |  |  |  |  | VRd,c | 0.064822 | MN
Eq. 6.29 | 0.27739 | < 1 ? | OK | résistance béton en effort tranchant-torsion
Variante pour le cas N < 0 pour les armatures d'effort tranchant,
mais seule solution pour une contrainte de traction supérieure à fctm et sans torsion
Barres longitudinales (2 lits maxi)
| sup | inf
diam. Ø | 10 | 12 | mm
nbre lits | 1 | 2
Armatures transversales
nbre cours | 6 | par paquets espacés de s
cnom | 30 | mm | enrobage nominal
dinf | 0.546 | m | hauteur utile des arm. inf.
d' | 0.047 | m | distance armatures supérieures à fibre supérieure
dsup | 0.553 | m | hauteur utile des arm. sup.
d | 0.5495 | m | hauteur utile moyenne
z | 0.499 | m | bras de levier
s | 410 | mm | espacement des cours de cadres (£ 0,75d)
s0 | 24 | mm | espacement des cadres d'un cours (£ 0,75d)
tanq | 1.2171 |  | inclinaison des bielles
cotq | 0.82164
q | 50.592 | °
Asw | 4.6 | cm2 | section nécessaire espacée de s
Asw,rqd | 11.2195 | cm2/m | armatures nécessaires par unité de longueur
Asw,prov | 33.9292 | cm2/m | armatures mises en place par unité de longueur
Contraintes (MPa)
bielle : sb1 | 2.5937 | £ ? | 9 | OK
| sup | inf
nœud : sb2 | 4.6363 | 4.2855 | £ ? | 11.25 | OK
Note on B25: Section entièrement comprimée ou bien parttiellement comprimée sans armatures longitudinales nécessaires
Note on C25: Section partiellement tendue
Note on D25: Section entièrement tendue
Note on A26: contrainte de compression du béton en fibre supérieure
Note on A27: contrainte de compression du béton en fibre inférieure
Note on A28: contrainte des armatures supérieures
Note on A29: contrainte des armatures inférieures
Note on A30: section d'armatures supérieures
Note on A31: section d'armatures supérieures
Note on A61: moment réduit =M/(b.d2.fcd)
Note on B20: Inclinaison des bielles, sauf en section entièrement tendue où l'inclinaison est calculée en fonction de sEd et de vEd
Note on V32: enrobage à l'axe des armatures longitudinales pour le calcul à la torsion
Note on B77: distance du centre de gravité des armatures supérieures à la fibre supérieure
Note on B21: diamètre des cadres
Note on B22: nombre de brins par cours de cadres
Note on D34: selon l'article 9.2.1.1 (1), pour chaque face tendue (sup. et/ou inf.)
Note on A62: VEd/VRd,max + TEd/TRd,max ≤ 1 ?
Note on A46: En plus des armatures longitudinales de flexion et déduction faite de l'effort de compression éventuel
Note on A8: > 0 pour uner compression < 0 pour une traction appliqué à mi-hauteur de la section béton
Note on B11: Les dalles seront considérées comme bénéficiant d'un effet de redistribution transversale si b = 1 m et h < 0,50 m
Note on B12: Les dalles seront considérées comme bénéficiant d'un effet de redistribution transversale si b = 1 m et h < 0,50 m
Note on B14: distance du centre de gravité des armatures supérieures à la fibre supérieure
Note on A81: espacement des cours de cadres
Note on B82: espacement des cadres d'un même cours