## % minimum
Ce document est protégé par le droit d’auteur © Henry Thonier - EGF
195 - Calcul de la section minimale d'acier à la première fissuration | [7 empty] | H. Thonier |  | L'auteur n'est
pas responsable
de l'usage fait
| Données | [8 empty] | de ce programme
fck | 25 | MPa | résistance du béton
classe ciment | 42,5N |  | classe de ciment
ts | 2 | jours | fin de cure |  |  |  | Calcul As,min à j jours
RH | 50 | % | taux d'humidité |  |  | j | 13.9102 | jours | function fjou(tr, 1) ou voir tableau en p. 2
b | 1 | m | largeur |  |  | Mcr | 15.4001 | kNm | = b.h2.fctm(t)/6
h | 0.2 | m | hauteur |  |  | fcd(t) | 14.4799 | MPa | = (fcm(t)-8)/gC |  | classes d'acier
d | 0.17 | m | hauteur utile |  |  | m | 0.036801 |  | = Mcr/(b.d2.fcd(t)) |  | A | 1.05 | 25
gC | 1.5 |  | coefficient béton |  |  | x | 0.04688 |  | = 1,25(1-(1-2m)0,5) |  | B | 1.08 | 50
fyk | 500 | MPa | limite élastique acier |  |  | es | 45 | ‰ | = 3,5.(1-x)/x ≤ eud |  | C | 1.15 | 75
classe acier | B |  | A, B ou C |  |  | ss | 465.9289 | MPa | = Max(es.Es ; fyd.(1+(ks-1).(es-esy)/(euk-esy))
gS | 1.15 |  | coefficient acier |  |  | z | 0.16681 | m | = d.(1-0,4x)
[6 empty] | As,min | 1.9814 | cm2 | = Mcr/(z.ss) |  | classes de ciment
[6 empty] | soit | 0.1166% |  | = As,min/(b.d) |  |  | s
[6 empty] | soit | 1.9814 | cm2/m | = As,min/b |  | 32,5N | 0.38
ks | 1.08 |  | acier |  |  | As,min | 2.2674 | cm2 | Formule EC2 : 9,1N : 0,26fctm/fyk.b.d |  | 32,5R | 0.25
euk | 50 | ‰ | acier |  |  |  | 12.61% |  | économie |  | 42,5N | 0.25
fcd | 16.6667 | MPa | = fck/gC | [7 empty] | 42,5R | 0.2
fcm | 33 | MPa | = fck + 8 | [7 empty] | 52,5N | 0.2
fctm | 2.565 | MPa | = 0,3fck2/3 | [7 empty] | 52,5R | 0.2
Ecm | 31.4758 | GPa | = 22 (fcm/10)0,3 |  |  | j = âge du béton lorsque la contrainte due au retrait
fyd | 434.7826 | MPa | = fyk/gS |  |  | atteint la résistance à la traction du béton
esy | 2.1739 | ‰ | = fyd/Es |  |  | La section se fissure, il ne peut plus y avoir
s | 0.25 |  | voir tableau ci-contre |  |  | de rupture fragile postérieure
bcc(t) | 0.9006 | à 13,9 jours | EC2, Eq. 3.2
a | 1 |  | EC2 art. 3.1.2 (9)
fcm(t) | 29.7199 | MPa | = bcc(t).fcm | [5 empty] | frap(fck, clas, ts, t, RH, b, h, code)
Ecm(t) | 30.5026 | GPa | = (fcm(t)/fcm)0,3.Ecm |  |  |  |  | Ecm(t) | 30.5026
fctm(t) | 2.31 | MPa | = bcc(t).fcm |  |  |  |  | fctm(t) | 2.31
ecs(t) | 0.075737 | ‰ | function fret(fck, clas, ts, t, RH, b, h)
ecs(18250) | 0.49619 | ‰ | à 50 ans
Détail du calcul du retrait ecs(t)
à 13,9 jours
Ac | 0.2 | m2 | aire
u | 2.4 | m | périmetre
ho | 166.6667 | mm | Formule B.6 = 2Ac/u
ads1 | 4 |  | fonction de la classe du ciment
ads2 | 0.12 |  | d°
kh | 0.9 |  | Tab. 3.3
ecd,o | 0.51206 | ‰ | éq. B.11 = 0,85[(220+110ads1).exp(-ads2.fcm/10)].10-6.bRH
bRH | 1.3562 |  | éq. B.12 = 1,55[1-(RH/100)3]
bds(t,ts) | 0.12156 |  | éq. 3.10 = (t-ts)/(t-ts+0,04h01,5)
eca(∞) | 0.0375 | ‰ | Formule 3.12 = 2,5(fck-10).10-6
bas(t) | 0.52571 |  | Formule3.13 = 1 - exp(-0,2t0,5)
ecd(t) | 0.056023 | ‰ | retrait de séchage |  | Formule 3.9 = bds(t,ts).kh.ecd,0
eca(t) | 0.019714 | ‰ | retrait endogène |  | Formule 3.11 = bas(t).eca(∞)
ecs(t) | 0.075737 | ‰ | retrait total |  | Formule 3.8 = ecd + eca
OK
13.9102 | 0.075737 | 30.5026 | 2.31 | 1.0001 | 0.1201% | 2.3102
j | ecs(t) | Ecm(t) | fctm(t) | r | %mini | ecs(t).Ecm(t) | r = ecs(t).Ecm(t)/fctm(t)
3 | 0.016272 | 26.9799 | 1.5345 | 0.28611 | 0.07979% | 0.43902
4 | 0.022829 | 27.8209 | 1.6998 | 0.37365 | 0.08839% | 0.63513
5 | 0.029045 | 28.4099 | 1.8227 | 0.45271 | 0.09478% | 0.82517
6 | 0.034992 | 28.8526 | 1.9192 | 0.52606 | 0.0998% | 1.0096
7 | 0.040712 | 29.2015 | 1.9976 | 0.59514 | 0.1039% | 1.1888
8 | 0.046235 | 29.4857 | 2.0632 | 0.66077 | 0.1073% | 1.3633
9 | 0.051583 | 29.7233 | 2.1191 | 0.72353 | 0.1102% | 1.5332
10 | 0.056771 | 29.9258 | 2.1676 | 0.78378 | 0.1127% | 1.6989
11 | 0.061812 | 30.1011 | 2.2102 | 0.84183 | 0.1149% | 1.8606
12 | 0.066716 | 30.2548 | 2.248 | 0.89789 | 0.1169% | 2.0185
13 | 0.071493 | 30.3911 | 2.282 | 0.95214 | 0.1187% | 2.1728
14 | 0.07615 | 30.513 | 2.3126 | 1.0047 | 0.1203% | 2.3236
15 | 0.080692 | 30.6229 | 2.3405 | 1.0558 | 0.1217% | 2.471
16 | 0.085127 | 30.7228 | 2.3661 | 1.1054 | 0.123% | 2.6153
17 | 0.089459 | 30.8139 | 2.3895 | 1.1536 | 0.1243% | 2.7566
18 | 0.093692 | 30.8976 | 2.4112 | 1.2006 | 0.1254% | 2.8949
19 | 0.097832 | 30.9748 | 2.4314 | 1.2463 | 0.1264% | 3.0303
20 | 0.10188 | 31.0462 | 2.4501 | 1.291 | 0.1274% | 3.163
21 | 0.10584 | 31.1127 | 2.4677 | 1.3345 | 0.1283% | 3.2931
22 | 0.10972 | 31.1747 | 2.4841 | 1.377 | 0.1292% | 3.4206
23 | 0.11352 | 31.2328 | 2.4995 | 1.4185 | 0.13% | 3.5456
24 | 0.11724 | 31.2872 | 2.5141 | 1.4591 | 0.1307% | 3.6682
25 | 0.12089 | 31.3385 | 2.5279 | 1.4987 | 0.1314% | 3.7885
26 | 0.12446 | 31.3868 | 2.5409 | 1.5375 | 0.1321% | 3.9066
27 | 0.12797 | 31.4325 | 2.5532 | 1.5754 | 0.1328% | 4.0224
28 | 0.13141 | 31.4758 | 2.565 | 1.6126 | 0.1334% | 4.1361
29 | 0.13478 | 31.4758 | 2.565 | 1.6539 | 0.1334% | 4.2423
30 | 0.13809 | 31.4758 | 2.565 | 1.6945 | 0.1334% | 4.3464
31 | 0.14133 | 31.4758 | 2.565 | 1.7344 | 0.1334% | 4.4486
32 | 0.14452 | 31.4758 | 2.565 | 1.7735 | 0.1334% | 4.5489
33 | 0.14765 | 31.4758 | 2.565 | 1.8119 | 0.1334% | 4.6474
34 | 0.15072 | 31.4758 | 2.565 | 1.8496 | 0.1334% | 4.7442
35 | 0.15374 | 31.4758 | 2.565 | 1.8866 | 0.1334% | 4.8392
18250 | 0.49619 | 31.4758 | 2.565 | 6.089 | 0.1334% | à 50 ans
fcd | 16.6667 | MPa
fyd | 434.7826 | MPa
| As,inf | As,sup
As,min |  |  | = 0,26 fct/fyk selon (9.1)N
Mcr | 48.23 | 117.96 | kNm
b | 1.5 | 0.25 | m
d | 0.52 | 0.55 | m
m | 0.0071346 | 0.093588
x | 0.0089503 | 0.12304
es | 45 | 24.9459
z | 0.51814 | 0.52293 | m
As,min | 2.1409 | 5.1882 | cm2
r | 0.1647% | 0.3773% | = As,min/(bw.d)
Note on D44: = 3 for a cement of class CEM 32.5N = 4 for a cement of class CEM 32.5R or 42.5N = 6 for a cement of class CEM 42.5R, 52.5N or 52.5R
Note on D45: = 0,13 for a cement of class CEM 32.5N = 0,12 for a cement of class CEM 32.5R or 42.5N = 0,11 for a cement of class CEM 42.5R, 52.5N or 52.5R
Note on D46: = 1 for h0 ≤ 100 mm = 0,85 for h0 = 200 mm = 0,75 for h0 = 300 mm = 0,70 for h0 ≥ 500 mm Linear interpolation is possible